## BOM
Item | Customer P/N | Description | Manufacturer | Manufacturer P/N | Qty | Ref Des | UOM | DNP | Target Price (USD)
1 | MC48-001 | MCU Cortex-M4 128KB LQFP-48 | ST | STM32G431CBT6 | 1 | U1 | EA
2 | MC48-002 | 3-phase gate driver SPI VQFN-48 | TI | DRV8323RSRGZR | 1 | U2 | EA
3 | MC48-003 | Current sense amplifier 20V/V | Texas Instruments | INA240A1PWR | 2 | U3,U4 | EA |  | 2.8
4 | MC48-004 | Buck converter 100V 1A | TI | LM5164DDAR | 1 | U5 | EA |  | 0.95
5 | MC48-005 | LDO 3.3V 500mA | TI | TLV75533PDBVR | 1 | U6 | EA
6 | MC48-006 | CAN transceiver | Microchip | MCP2551-I/SN | 1 | U7 | EA
7 | MC48-007 | EEPROM 256Kb I2C | Microchip | 24LC256-I/SN | 1 | U8 | EA
8 | MC48-008 | Dual op amp | TI | TLV9062IDR | 1 | U9 | EA
9 | MC48-009 | Temperature sensor | NXP | LM75BD,118 | 1 | U10 | EA
10 | MC48-010 | Hall switch SOT-23W | Allegro | A1101ELHLT-T | 3 | U11-U13 | EA
11 | MC48-011 | USB ESD protection | ST | USBLC6-2SC6 | 1 | U14 | EA
12 | MC48-012 | Voltage reference 3.3V | TI | REF3033AIDBZR | 1 | U15 | EA
13 | MC48-013 | Aux buck converter 3A | TI | TPS5431DDR | 1 | U16 | EA
14 | MC48-014 | ESD 2-channel | TI | TPD2E2U06DRLR | 1 | U17 | EA
15 | MC48-015 | Op amp single | TI | LMV321IDBVR | 1 | U18 | EA
16 | MC48-016 | LDO 3.3V 250mA | Microchip | MCP1700T-3302E/TT | 1 | U19 | EA
17 | MC48-017 | Schmitt buffer | TI | SN74LVC1G17DBVR | 3 | U20-U22 | EA
18 | MC48-018 | N-MOSFET 80V 4mOhm | Infineon | BSC040N08NS5ATMA1 | 6 | Q1-Q6 | EA
19 | MC48-019 | N-MOSFET small signal | Nexperia | 2N7002,215 | 2 | Q7,Q8 | EA
20 | MC48-020 | NPN transistor | ON Semi | MMBT3904LT1G | 2 | Q9,Q10 | EA
21 | MC48-021 | Schottky dual | Nexperia | BAT54S,215 | 2 | D1,D2 | EA
22 | MC48-022 | Schottky 3A | Vishay | SS34-E3/57T | 1 | D3 | EA
23 | MC48-023 | TVS 58V | Littelfuse | SMBJ58A | 1 | D4 | EA
24 | MC48-024 | LED green | Lite-On Inc | LTST-C191KGKT | 2 | D5,D6 | EA
25 | MC48-025 | LED red | Lite-On Inc | LTST-C191KRKT | 1 | D7 | EA
26 | MC48-026 | CAN ESD | Nexperia | PESD2CAN,215 | 1 | D8 | EA
27 | MC48-027 | Zener 5.1V | Diodes Inc | BZT52C5V1-7-F | 2 | D9,D10 | EA
28 | MC48-028 | Shunt 1mOhm 2512 | Vishay Dale | WSL2512R0010FEA | 3 | R1-R3 | EA
29 | MC48-029 | RES 10K 1% 0603 | Yageo | RC0603FR-0710KL | 12 | R4-R15 | EA
30 | MC48-030 | RES 100R 1% 0603 | Yageo | RC0603FR-07100RL | 5 | R16-R21 | EA
31 | MC48-031 | RES 4.7K 1% 0603 | Yageo | RC0603FR-074K7L | 2 | R22,R23 | EA
32 | MC48-032 | RES 22R 1% 0603 gate | Yageo | RC0603FR-0722RL | 6 | R24-R29 | EA
33 | MC48-033 | RES 1K 1% 0603 | Yageo | RC0603FR-071KL | 4 | R30-R33 | EA
34 | MC48-034 | RES 49.9K 1% 0402 | Yageo | RC0402FR-0749K9L | 2 | R34,R35 | EA
35 | MC48-035 | RES 100K 1% 0805 divider |  | RC0805FR-07100KL | 2 | R36,R37 | EA
36 | MC48-036 | RES 10K 1% 0603 | Panasonic | ERJ-3EKF1002V | 2 | R38,R39 | EA
37 | MC48-037 | RES 0R jumper 0603 | Yageo | RC0603JR-070RL | 4 | R40-R43 | EA
38 | MC48-038 | RES 1K 1% 0603 (option) | Yageo | RC0603FR-071KL | 1 | R44 | EA | DNP
39 | MC48-039 | NTC 10K 0603 | Murata | NCP18XH103F03RB | 1 | RT1 | EA
40 | MC48-040 | CAP 0.1UF 50V X7R 0603 | Murata Electronics | GRM188R71H104KA93D | 20 | C1-C20 | EA
41 | MC48-041 | CAP 0.1UF 50V X7R 0603 (gate) | Murata | GRM188R71H104KA93D | 4 | C21-C24 | EA
42 | MC48-042 | CAP 10UF 25V X5R 0805 | Murata | GRM21BR61E106KA73L | 6 | C25-C30 | EA
43 | MC48-043 | CAP 4.7UF 16V X5R 0603 | Samsung | CL10A475KO8NNNC | 4 | C31-C34 | EA
44 | MC48-044 | CAP 2.2UF 100V X7R 1210 bus | Murata | GRM32ER72A225KA35L | 6 | C35-C40 | EA
45 | MC48-045 | CAP ALU 100UF 100V | Panasonic | EEE-FK2A101AM | 2 | C41,C42 | EA
46 | MC48-046 | CAP 1UF 50V X7R 0805 bootstrap | Samsung | CL21B105KBFNNNE | 6 | C43-C48 | EA
47 | MC48-047 | CAP 100PF 50V C0G 0402 | Murata | GRM1555C1H101JA01D | 4 | C49-C52 | EA
48 | MC48-048 | CAP 0.22UF 16V X7R 0603 | Murata | GRM188R71C224KA01D | 2 | C53,C54 | EA
49 | MC48-049 | CAP TANT 22UF 35V | Kemet | T491D226K035AT | 1 | C55 | EA
50 | MC48-050 | CAP 10UF 10V X5R 0603 | Murata | GRM188R61A106KE69D | 4 | C56-C59 | EA
51 | MC48-051 | Inductor 22uH 7A | Bourns | SRP1265A-220M | 1 | L1 | EA
52 | MC48-052 | Inductor 10uH | Wurth Electronics | 744043100 | 1 | L2 | EA
53 | MC48-053 | CAN common mode choke | Würth | 744235510 | 1 | L3 | EA
54 | MC48-054 | Ferrite bead 220R 0603 | Murata | BLM18PG221SN1D | 4 | FB1-FB4 | EA
55 | MC48-055 | Crystal 8MHz | Abracon | ABM8-8.000MHZ-B2-T | 1 | Y1 | EA
56 | MC48-056 | Micro-Fit 4 pos (motor phases) | Molex | 0430450400 | 1 | J1 | EA
57 | MC48-057 | Micro-Fit 2 pos (power) | Molex | 0430450200 | TBD | J2 | EA
58 | MC48-058 | Header 6 pos SWD | Würth | 61300611121 | 1 | J3 | EA
59 | MC48-059 | Fuse 5A fast-acting SMD |  |  | 1 | F1 | EA
60 | MC48-060 | Tactile switch reset | TE | 1825910-6 | 1 | SW1 | EA

## Notes
Assembly | MC48 BLDC motor controller, Rev B
Build quantities | 100, 1000, 5000
Data | Sample BOM for the QuoteLens demo